## Összesítő
ÉPÜLETGÉPÉSZ
Költségvetés
Vállalás
Fejezetek: |  |  | Anyag | Díj | Összesen
| 1 | Fűtés szerelés | 0 | 0 | 0
| 3 | Víz-csatorna szerelés | 0 | 0 | 0
| 5 | Pipere | 0 | 0 | 0
| Összesen: |  | 0 | 0 | 0

## Fűtés szerelés
Épületgépészeti munkák
Ssz. | Tétel szövege | menny. | mérték egység | anyag egység | díj egység | anyag összesen | díj összesen
Fűtés szerelési munkák
Csővezetékek és idomok
1 | Varrat nélküli acélcső fűtési vezeték, DIN2440/2448 szerinti minőségben, hegesztett kötésekkel, csőhajlításokkal, idomokkal, csőhüvelyekkel, szakaszos nyomáspróbával, szabadon szerelve, alapmázolással, komplett tartózással, a terv és műszaki leírás szerinti megfogási távolságokban, melyhez horganyzott kivitelű típus csőbilincseket, csőtartókat és függesztőket kell használni rezgés- és hangszigetelt betétekkel DN 15 | 320 | m | 0 | 0 | 0 | 0
2 | DN 20 | 170 | m | 0 | 0 | 0 | 0
3 | DN 25 | 20 | m | 0 | 0 | 0 | 0
4 | DN 32 | 30 | m | 0 | 0 | 0 | 0
5 | DN 40 | 10 | m | 0 | 0 | 0 | 0
6 | DN 50 | 15 | m | 0 | 0 | 0 | 0
9 | WAVIN K1 TIGRIS típusú műanyag fűtési csővezeték, álmenyezetben, illetve gipszkarton falban aljzatban szerelve elágazó- és kötőelemek árával, rögzítő elemekkel. 2cm Tubolit DG szigeteléssel ellátva 20x2,9 | 25 | m | 0 | 0 | 0 | 0
|  |  |  | 0 | 0
| Szerelvények |  |  | 0 | 0
10 | Szabályzószelep, mindkét végén belső menettel, felszerelve. Mérőcsonkkal. DN 15 | 7 | db | 0 | 0 | 0 | 0
11 | DN20 | 1 | db | 0 | 0 | 0 | 0
12 | DN25 | 1 | db | 0 | 0 | 0 | 0
15 | Gömbcsap DN 15 | 7 | db | 0 | 0 | 0 | 0
16 | DN 20 | 7 | db | 0 | 0 | 0 | 0
17 | DN 25 | 1 | db | 0 | 0 | 0 | 0
18 | DN 32 | 1 | db | 0 | 0 | 0 | 0
21 | Visszacsapó PN16, DN15 | 1 | db | 0 | 0 | 0 | 0
22 | Visszacsapó PN16, DN40 | 1 | db | 0 | 0 | 0 | 0
23 | Visszacsapó PN16, DN50 | 1 | db | 0 | 0 | 0 | 0
24 | Ürítőcsap külső menetes csatlakozással, ellenanyával, öntömítő kivitelben, tömlővéges csavarzattal, zárósapkával, felszerelve 3/4" | 10 | db | 0 | 0 | 0 | 0
25 | Légtelenítőszelep automatikus elzárással, felszerelve SPIROTOP 1/2" | 5 | db | 0 | 0 | 0 | 0
28 | Danfoss RA-N előbellítható termosztatikus szeleptest radiátor szelepgarnitúra 2 csöves fűtéshez, RA 2920 rongálás ellen védett termosztatikus fejjel | 30 | db | 0 | 0 | 0 | 0
29 | Danfoss RLV radiátor visszatérő szelep 1/2'' | 30 | db | 0 | 0 | 0 | 0
30 | Túláram szelep Dandoss AVDO 20 | 1 | db | 0 | 0 | 0 | 0
31 | Védőszerelvényes ipari hőmérő, eloxált fémtokkal, felszerelve. 0-160°C mérési határok között 160 mm bemerülő hosszalkis könyök MSZ 11220 | 1 | db | 0 | 0 | 0 | 0
32 | Átmeneti darab hőmérőhöz sárgarézből. M 20 - 1/2" | 1 | db | 0 | 0 | 0 | 0
33 | Hőmérőcsonk, köracélból esztergálva, F-11 típusnak megfelelő M 20 | 1 | db | 0 | 0 | 0 | 0
34 | Feszmérő alumínium házban, fém burkolattal, a maximális üzemnyomást jelző mutatóval,1/2"-os alsó csatlakozással, felszerelve, 0-4 bar mérési határok között | 1 | db | 0 | 0 | 0 | 0
35 | Feszmérőcsonk acélcsőből, csatlakozókarmantyúval, hegesztett kivitelben, F-5 típusnak megfelelő 1/2" | 1 | db | 0 | 0 | 0 | 0
36 | Zománcozott felirati jelzőtábla csavarozással felszerelve, fehér alapon fekete betűkkel és kerettel, 2 sor írással 20 x 15 cm | 1 | db | 0 | 0 | 0 | 0
37 | Hőközpont, kazánház blokkra csatlakoztás | 1 | db | 0 | 0 | 0 | 0
38 | Keringető szivattyú, egyes kivitel HMV fűtés V'=19m3/h; h=5m Gyártm: Grundfos MAGNA1 50-100F beépített frekvenciaváltóval gumikompenzátorokkal, karimákkal, ellenkarimákkal. | 1 | db | 0 | 0 | 0 | 0
40 | Kétutú motoros szabályzó szelp, hozzá tartozó meghajtómotorral, felszerelve, automatikába kötve. NA50 | 1 | db | 0 | 0 | 0 | 0
42 | Légedény készítése NA100 L=150m, automatikus légtelenítővel, ürítő golyóscsappal | 1 | klt | 0 | 0 | 0 | 0
43 | Kazánházi osztó-gyűjtő | 1 | klt | 0 | 0 | 0 | 0
|  |  |  | 0 | 0
| Hőleadók |  |  | 0 | 0
44 | Törölközőszárítós kompakt radiátor,a szerelési helyre széthordva, tartozékokkal összeállítva, elektromos patronnal, felszerelve és bekötve, festés miatti le- és visszaszereléssel D-ÉG BOSSA 800x400 | 5 | db | 0 | 0 | 0 | 0
45 | D-ÉG BOSSA 800x500 | 1 | db | 0 | 0 | 0 | 0
46 | D-ÉG BOSSA 800x600 | 1 | db | 0 | 0 | 0 | 0
47 | D-ÉG BOSSA 800x1400 | 1 | db | 0 | 0 | 0 | 0
36 | Acéllemez kompakt konvektorlemez nélküli higiéniai lapradiátor,a szerelési helyre széthordva, tartozékokkal összeállítva (konzol,dugó,légtelenítő) felszerelve és bekötve, festés miatti le- és visszaszerelésse PURMO H10 600-400 | 16 | db | 0 | 0 | 0 | 0
37 | PURMO H10 600-700 | 8 | db | 0 | 0 | 0 | 0
38 | PURMO H10 600-1200 | 8 | db | 0 | 0 | 0 | 0
39 | PURMO H20 600-1100 | 36 | db | 0 | 0 | 0 | 0
40 | PURMO H20 600-1200 | 16 | db | 0 | 0 | 0 | 0
| Szigetelés |  |  | 0 | 0
77 | Fűtési csőre Tubolit DG hőszigetelő anyag 20mm vasgtagságban, a szükséges felerősítő kapcsokkal, ragasztó szalaggal, ragasztóval, felszerelve (csőfolyóméterben meghatározva) |  |  | 0 | 0
78 | ugyanaz mint előző tétel, de NA20 | 40 | m | 0 | 0 | 0 | 0
79 | ugyanaz mint előző tétel, de NA25 | 20 | m | 0 | 0 | 0 | 0
80 | ugyanaz mint előző tétel, de NA32 | 25 | m | 0 | 0 | 0 | 0
81 | ugyanaz mint előző tétel, de NA40 | 25 | m | 0 | 0 | 0 | 0
82 | ugyanaz mint előző tétel, de NA50 | 15 | m | 0 | 0 | 0 | 0
|  |  |  | 0 | 0
| Üzembe helyezés, beszabályozás |  |  | 0 | 0
86 | Fűtési hálózat feltöltése, próbafűtés | 1 | db | 0 | 0 | 0 | 0
88 | Megvalósulási terv készítése | 1 | db | 0 | 0 | 0 | 0
91 | Felirati tábla, kazánházi fűtési csővezetékekre, osztó-gyűjtőre, felszerelve. | 1 | db | 0 | 0 | 0 | 0
92 | Faláttörések, horonyvésések | 1 | klt | 0 | 0 | 0 | 0
94 | Fűtésszerelési munkák próbái, fűtési vezetékrendszer nyomáspróbája | 1 | alkalom | 0 | 0 | 0 | 0
95 | Próbafűtés, radiátorok beszabályozása | 1 | alkalom | 0 | 0 | 0 | 0
96 | Hőközpont beszabályozása | 1 | db | 0 | 0 | 0 | 0
100 | Csatlakozás a meglévő rendszerre | 1 | kvt | 0 | 0 | 0 | 0
101 | Meglévő fűtési rendszer elbontása, vezeték bontása, elszállítása, deponálása | 1 | kvt | 0 | 0 | 0 | 0
102 | tűzgátló szigetelések | 1 | klt | 0 | 0 | 0 | 0
| Fűtés mindösszesen: |  |  |  |  | 0 | 0

## 3.3 Víz-csatorna szerelés
Épületgépészeti munkák
Ssz. | Tétel szövege | menny. | mérték egység | anyag egység | díj egység | anyag összesen | díj összesen
Víz-csatorna szerelési munkák
Csővezetékek és idomok
1 | Csővezetékek bontása horganyzott vagy fekete acélcsövek tartószerkezetről, vagy padlócsatornából lángvágással, deponálással 50 NÁ-ig | 120 | m | 0 | 0 | 0 | 0
2 | Ivóvíz vezeték, Ötrétegű cső szerelése, PE-Xc/Al/PE-HD anyagból, préshüvelyes kötéssel, cső elhelyezése csőidomok nélkül, szakaszos nyomáspróbával, tartószerkezetre, WAVIN K1 Future cső tekercsben, 16x2 mm, 10 bar, 95 C fok, FFC20 | 50 | m | 0 | 0 | 0 | 0
3 | Ivóvíz vezeték, Ötrétegű cső szerelése, PE-Xc/Al/PE-HD anyagból, préshüvelyes kötéssel, cső elhelyezése csőidomok nélkül, szakaszos nyomáspróbával, tartószerkezetre, WAVIN K1 Future cső tekercsben, 20x2,25 mm, 10 bar, 95 C fok, FFC20 | 150 | m | 0 | 0 | 0 | 0
4 | Ivóvíz vezeték, Ötrétegű cső szerelése, PE-Xc/Al/PE-HD anyagból, préshüvelyes kötéssel, cső elhelyezése csőidomok nélkül, szakaszos nyomáspróbával, tartószerkezetre, WAVIN K1 Future cső tekercsben, 25x2,50 mm, 10 bar, 95 C fok, FFC20 | 20 | m | 0 | 0 | 0 | 0
5 | Ivóvíz vezeték, Ötrétegű cső szerelése, PE-Xc/Al/PE-HD anyagból, préshüvelyes kötéssel, cső elhelyezése csőidomok nélkül, szakaszos nyomáspróbával, tartószerkezetre, WAVIN K1 Future cső 5 m-es szálban, 30x3,0 mm, 10 bar, 95 C fok, FFCS32 | 10 | m | 0 | 0 | 0 | 0
6 | Ivóvíz vezeték, Ötrétegű cső szerelése, PE-Xc/Al/PE-HD anyagból, préshüvelyes kötéssel, cső elhelyezése csőidomok nélkül, szakaszos nyomáspróbával, tartószerkezetre, WAVIN K1 Future cső 5 m-es szálban, 40x4,0 mm, 10 bar, 95 C fok, FFCS32 | 18 | m | 0 | 0 | 0 | 0
7 | Ivóvíz vezeték, Ötrétegű cső szerelése, PE-Xc/Al/PE-HD anyagból, préshüvelyes kötéssel, cső elhelyezése csőidomok nélkül, szakaszos nyomáspróbával, tartószerkezetre, WAVIN K1 Future cső 5 m-es szálban, 50x4,5 mm, 10 bar, 95 C fok, FFCS32 | 15 | m | 0 | 0 | 0 | 0
10 | Horganyzott acélcsővezeték szerelése szabadon, horonyba vagy padlócsatornába, menetes kötésekkel, csőidomokkal, tartószerkezettel, szakaszos nyomáspróbával 50 NÁ Hosszvarratos, horganyzott acélcső MSZ 120/2-82, A 37X minőségű, 2" menetes | 12 | m | 0 | 0 | 0 | 0
12 | PVC lefolyóvezeték szerelése, tokos, gumigyűrűs kötésekkel, cső elhelyezése csőidomokkal, szakaszos tömörségi próbával, szabadon, DN 50 Wavin ED-Tech / PP /vízvezetéki lefolyócső, KAEM 50x1,8x500 mm, tokos végű, gumigyűrű tömítéssel, KAEM050/0.5M | 40 | m | 0 | 0 | 0 | 0
13 | PVC lefolyóvezeték szerelése, tokos, gumigyűrűs kötésekkel, cső elhelyezése csőidomokkal, szakaszos tömörségi próbával, szabadon, DN 40 Wavin ED-Tech / PP / vízvezetéki lefolyócső, KAEM 40x1,8x1000 mm, tokos végű, gumigyűrű tömítéssel, KAEM040/1M | 10 | m | 0 | 0 | 0 | 0
14 | PVC lefolyóvezeték szerelése, tokos, gumigyűrűs kötésekkel, cső elhelyezése csőidomokkal, szakaszos tömörségi próbával, szabadon, DN 50 Wavin ED-Tech / PP /vízvezetéki lefolyócső, KAEM 50x1,8x500 mm, tokos végű, gumigyűrű tömítéssel, KAEM050/0.5M | 80 | m | 0 | 0 | 0 | 0
15 | PVC lefolyóvezeték szerelése, tokos, gumigyűrűs kötésekkel, cső elhelyezése csőidomokkal, szakaszos tömörségi próbával, szabadon, DN 65 Wavin ED-Tech / PP / vízvezetéki lefolyócső, KAEM 63x1,9x1000 mm, tokos végű, gumigyűrű tömítéssel, KAEM063/1M | 20 | m | 0 | 0 | 0 | 0
16 | PVC lefolyóvezeték szerelése, tokos, gumigyűrűs kötésekkel, cső elhelyezése csőidomokkal, szakaszos tömörségi próbával, szabadon, DN 100 Wavin ED-Tech / PP / vízvezetéki lefolyócső, KAEM 110x2,2x1000 mm, tokos végű, gumigyűrű tömítéssel, KAEM110/1M | 50 | m | 0 | 0 | 0 | 0
17 | PVC-KGEM lefolyóvezeték szerelése, tokos, gumigyűrűs kötésekkel, cső elhelyezése csőidomok nélkül, szakaszos tömörségi próbával, szabadon, csőtartókkal, DN 100 Wavin Kemény PVC KG csatornacső DN 110x3.0 mm,1 m hosszú gumigyűrű tömítéssel, KGEM egy végén tokos | 20 | m | 0 | 0 | 0 | 0
18 | PVC-KGEM lefolyóvezeték szerelése, tokos, gumigyűrűs kötésekkel, cső elhelyezése csőidomok nélkül, szakaszos tömörségi próbával, szabadon, csőtartókkal, DN 125 Wavin Kemény PVC KG csatornacső DN 125x3.0 mm,1 m hosszú gumigyűrű tömítéssel, KGEM egy végén tokos | 15 | m | 0 | 0 | 0 | 0
19 | PVC-KGEM lefolyóvezeték szerelése, tokos, gumigyűrűs kötésekkel, cső elhelyezése csőidomok nélkül, szakaszos tömörségi próbával, szabadon, csőtartókkal, DN 150 Wavin Kemény PVC KG csatornacső DN 160x3.6 mm,1 m hosszú gumigyűrű tömítéssel, KGEM egy végén tokos | 10 | m | 0 | 0 | 0 | 0
21 | falikorong 1/2" | 20 | db | 0 | 0 | 0 | 0
22 | tűzgátló szigetelések | 1 | klt | 0 | 0 | 0 | 0
|  |  |  | 0 | 0
| Épületgépészeti szerelvények |  |  | 0 | 0
23 | Szerelvények leszerelése, menetes szerelvények, 50 NÁ-ig | 40 | db | 0 | 0 | 0 | 0
24 | Vízszerelési berendezési tárgyak leszerelése, falikutak, mosdók | 10 | db | 0 | 0 | 0 | 0
25 | Vízszerelési berendezési tárgyak leszerelése, mosogatók | 1 | db | 0 | 0 | 0 | 0
26 | Vízszerelési berendezési tárgyak leszerelése, WC csésze, tartozékokkal | 5 | db | 0 | 0 | 0 | 0
27 | Vízszerelési berendezési tárgyak leszerelése, öblítőtartály, tartozékokkal | 7 | db | 0 | 0 | 0 | 0
28 | Vízszerelési berendezési tárgyak leszerelése,zuhany | 2 | db | 0 | 0 | 0 | 0
29 | Egyoldalon menetes szerelvény elhelyezése, külső vagy belső menettel, illetve hollandival csatlakoztatva DN 15 gömbcsap Mofém kazántöltőcsap 1/2" névleges méret 15 mm, sárgaréz, natúr, 16 bar, Kód: 113-0010-00 | 5 | db | 0 | 0 | 0 | 0
30 | Egyoldalon menetes szerelvény elhelyezése, külső vagy belső menettel, illetve hollandival csatlakoztatva DN 15 légbeszívó 1/2" sárgaréz, krómozott, 10 bar, | 1 | db | 0 | 0 | 0 | 0
31 | Kétoldalon menetes vagy roppantógyűrűs szerelvény elhelyezése, külső vagy belső menettel, illetve hollandival csatlakoztatva DN 15 gömbcsap, víz- és gázfőcsap Mofém Flexum gömbcsap, 1/2" BB névleges, natúr, Kód: 113-0065-00 | 1 | db | 0 | 0 | 0 | 0
32 | Kétoldalon menetes vagy roppantógyűrűs szerelvény elhelyezése, külső vagy belső menettel, illetve hollandival csatlakoztatva DN 20 szelepek, csappantyúk (szabályzó, folytó-elzáró, beavatkozó) Ferdeülékű szelep, DN20, R 3/4" bm, PTFE-tömítéssel Típus: HONEYWELL | 1 | db | 0 | 0 | 0 | 0
33 | Kétoldalon menetes vagy roppantógyűrűs szerelvény elhelyezése, külső vagy belső menettel, illetve hollandival csatlakoztatva DN 20 gömbcsap, víz- és gázfőcsap Mofém Flexum gömbcsap, 3/4" KB + toldat névleges natúr, Kód: 113-0068-00 | 2 | db | 0 | 0 | 0 | 0
34 | Kétoldalon menetes vagy roppantógyűrűs szerelvény elhelyezése, külső vagy belső menettel, illetve hollandival csatlakoztatva DN 25 gömbcsap, víz- és gázfőcsap Mofém Flexum gömbcsap, 1"BB névleges, natúr, Kód: 113-0069-00 | 2 | db | 0 | 0 | 0 | 0
35 | Kétoldalon menetes vagy roppantógyűrűs szerelvény elhelyezése, külső vagy belső menettel, illetve hollandival csatlakoztatva DN 40 szelepek, csappantyúk (szabályzó, folytó-elzáró, beavatkozó) beszabályozó szelep, DN40, 1 1/2" bm, vörösöntvény, PN25/16, -20 - 150°C, mérőcsonkok vakdugóval lezárva, kvs=27.51, 106 01 12 Típus: HONEYWELL | 1 | db | 0 | 0 | 0 | 0
36 | Kétoldalon menetes vagy roppantógyűrűs szerelvény elhelyezése, külső vagy belső menettel, illetve hollandival csatlakoztatva DN 40 szelepek, csappantyúk (szabályzó, folytó-elzáró, beavatkozó) Ferdeülékű szelep, DN40, R 1 1/2" bm, Típus: HONEYWELL | 1 | db | 0 | 0 | 0 | 0
| PTFE-tömítéssel ürítéssel, vörösöntvény, műanyag fogantyúval, 105 03 12 ürítőcsappal |  |  | 0 | 0
37 | Kétoldalon menetes vagy roppantógyűrűs szerelvény elhelyezése, külső vagy belső menettel, illetve hollandival csatlakoztatva DN 50, DN 65 szelepek, csappantyúk (szabályzó, folytó-elzáró, beavatkozó) OVENTROP Ferdeülékű szelep, DN50, R 2" bm, PTFE-tömítéssel, vörösöntvény, műanyag fogantyúval, 105 02 16 ürítőcsappal | 1 | db | 0 | 0 | 0 | 0
38 | Kétoldalon menetes vagy roppantógyűrűs szerelvény elhelyezése, külső vagy belső menettel, illetve hollandival csatlakoztatva DN 50, DN 65 szelepek, csappantyúk (szabályzó, folytó-elzáró, beavatkozó) OVENTROP Visszacsapó szelep, Viton tömítéssel, DN50, G | 1 | db | 0 | 0 | 0 | 0
| 2" bm, PN16, vörösöntvény, 107 20 16 |  |  | 0 | 0
39 | Kétoldalon menetes vagy roppantógyűrűs szerelvény elhelyezése, külső vagy belső menettel, illetve hollandival csatlakoztatva DN 50, DN 65 gömbcsap, víz- és gázfőcsap gömbcsap, 2"BB csökkentett beépítési távolsággal, natúr, Kód: 113-0073-00 Típus: WESA | 1 | db | 0 | 0 | 0 | 0
40 | Kétoldalon menetes vagy roppantógyűrűs szerelvény elhelyezése, külső vagy belső menettel, illetve hollandival csatlakoztatva DN 50, DN 65 szennyfogószűrő, gázszűrő, iszap- és levegőleválasztó WESA Szennyfogó, DN50, 2" bm, PN16, szűrőbetét 0.6, | 1 | db | 0 | 0 | 0 | 0
| vörösöntvény, 112 00 16 |  |  | 0 | 0
41 | Három- vagy négyoldalon menetes vagy roppantógyűrűs szerelvény elhelyezése, külső vagy belső menettel, illetve hollandival csatlakoztatva DN 50 JRGumat termosztatikus HMV keverő szelep 55 fok Celsius névl. beállítással | 1 | db | 0 | 0 | 0 | 0
42 | Vízmérők elhelyezése, hitelesítve, kétoldalon külső menettel, illetve hollandival csatlakoztatva, házi vízmérő, hidegvízre, nedvesenfutó, többsugaras, DN 50 ZENNER MNK DN50 Q3=16 m3/h 300 mm többsugaras nedvesenfutó szárnykerekes hidegvízmérő (30°C), MID | 1 | db | 0 | 0 | 0 | 0
43 | DN40 | 1 | db | 0 | 0 | 0 | 0
44 | 10 bar, 8 baros 3/4"-os biztonsági szelep | 1 | db | 0 | 0 | 0 | 0
46 | Fűtés-, klíma-, hűtéstechnika nedvestengelyű nagyhatásfokú szabályozott szivattyú, menetes vagy karimás kötéssel, iker szivattyúk, DN 30/32 Wilo--Stratos Z 25/1-8 nedvestengelyű keringető ikerszivattyú, DN 32, karimás csatlakozással, A-energiaosztály, PN6/10 kombikarimával, 1~230V, C:2090461 HMV cirkulációs. | 1 | db | 0 | 0 | 0 | 0
47 | BK05502 Rozsdamentes vödörkiöntő kézmosó medencével, leeresztőszeleppel 700x500x850 mm, H-M vizes csapteleppel | 1 | db | 0 | 0 | 0 | 0
48 | Háztartási mosogató rozsdamentes acéllemezből, rögzítő és bekötőelemekkel, lánctartóval, gyöngylánccal, műanyag dugóval, bűzelzáróval bútorba szerelve, mosogató csapteleppel. Vagy ezzel egyenértékű. | 1 | db | 0 | 0 | 0 | 0
49 | Orvosi csaptelep hosszú lengőkaros kivitelben orvosi falicsap, NA 15, névleges vízmennyiség: 8 liter/perc, zárható Z-csatlakozásokkal, falra felszerelve, | 5 | db | 0 | 0 | 0 | 0
50 | Mosdó vagy mosómedence berendezés elhelyezése és bekötése, kifolyószelep, bűzelzáró és sarokszelep nélkül, falra szerelhető porcelán kivitelben (komplett) ALFÖLDI/BÁZIS porcelán mosdó, 60 cm, 3 csaplyukkal, fehér, | 12 | db | 0 | 0 | 0 | 0
51 | Porcelán mosdó mozgáskorlátozott felhasználók részére, könyökpihentetős 675x575 mm; leeresztőszelep,szifon,konzol nélkül | 1 | db | 0 | 0 | 0 | 0
52 | Porcelán WC-kagyló mozgáskorlátozott felhasznólók részére, fali rögzítésű, tartályos MS ELŐÍRÁS SZERINTI KAPASZKODÓKKAL | 1 | db | 0 | 0 | 0 | 0
53 | WC csésze elhelyezése és bekötése, öblítőtartály, sarokszelep, WC ülőke, nyomógomb nélkül, porcelánból, WC csésze, mély öblítésű kivitelben ALFÖLDI/SAVAL porcelán laposöblítésű | 7 | db | 0 | 0 | 0 | 0
54 | Csaptelepek és szerelvényeinek felszerelése, mosdócsaptelepek, előbeállítható hőmérséklettel mosdócsaptelep | 7 | db | 0 | 0 | 0 | 0
55 | Csaptelepek és szerelvényeinek felszerelése, mosogató csaptelepek,előbeállítható hőmérséklettel mosogató csaptelep | 1 | db | 0 | 0 | 0 | 0
56 | Csaptelepek és szerelvényeinek felszerelése, zuhanygarnitúrák MOFÉM előbeállítható hőmérséklettel állítható zuhanygarnitúra, komplett, 600 mm-es rúd, 3 funkciós fej, 1500 mm-es gégecső | 7 | db | 0 | 0 | 0 | 0
57 | Egyéb kiegészítő vízszerelési berendezések, zuhanyfolyóka, épített zuhanyfolyóka alaptest (blokk), zuhanylap elhelyezése és bekötése, alaptest (blokk) folyókarács nélkül Alca zuhanylefolyórács alaptest | 7 | db | 0 | 0 | 0 | 0
58 | Vizes berendezési tárgyak bűzelzáróinak felszerelése, falikúthoz-mosogatóhoz DN 50 HL100/50, Konyhai szifon DN50 x 6/4", gömbcsuklóval és visszacsapó szelepes mosógép csatlakozóval | 1 | db | 0 | 0 | 0 | 0
59 | Vizes berendezési tárgyak bűzelzáróinak felszerelése, mosdóhoz, bidéhez Mofém csőszifon leeresztő szelep nélkül, állítható, krómozott, Kód: 165-0027-05 | 15 | db | 0 | 0 | 0 | 0
60 | egyágú HL-300 / visszafolyásgátlós, golyós / szífon beépítése | 7 | db | 0 | 0 | 0 | 0
61 | szerelés utáni belső vízhálózat fertőtlenítése | 1 | db | 0 | 0 | 0 | 0
62 | ÁNTSZ vízminta vizsgálat a belső hálózatról | 1 | db | 0 | 0 | 0 | 0
63 | Zománcozott felirati táblák elhelyezése, 80x40-100x150 mm Zománc feliratos fémtábla, 1 soros 15x10 cm strangjelző tábla | 7 | db | 0 | 0 | 0 | 0
64 | Kétoldalon karimás szerelvény elhelyezése ellenkarimákkal, 50 NÁ NNY-10 NNY 40 Honeywell F76 típ visszamosható vízszűrő, acélöntvény, karimás, PN 40 DN 50 | 1 | db | 0 | 0 | 0 | 0
|  |  |  | 0 | 0
| Általános épületgépészeti szerelés |  |  | 0 | 0
69 | Fűtési, HMV, HHV vezetékek szigetelése (ívek, idomok, szerelvények szigetelése és burkolás nélkül), polietilén csőhéjjal csupasz kivitelben, ragasztással illetve hőlégfúvással hegesztve, öntapadó ragasztó szalag lezárással, vagy klipsszel rögzítve, NÁ114 mm csőátmérőig NMC polietilén csőhéj N (normál kivitel), falvtg.: 10 mm, belső átmérő: 22 mm, Kód: 85035961 | 200 | m | 0 | 0 | 0 | 0
70 | Fűtési, HMV, HHV vezetékek szigetelése (ívek, idomok, szerelvények szigetelése és burkolás nélkül), polietilén csőhéjjal csupasz kivitelben, ragasztással illetve hőlégfúvással hegesztve, öntapadó ragasztó szalag lezárással, vagy klipsszel rögzítve, NÁ114 mm csőátmérőig NMC polietilén csőhéj N (normál kivitel), falvtg.: 10 mm, belső átmérő: 28 mm, Kód: 85035981 | 20 | m | 0 | 0 | 0 | 0
71 | Fűtési, HMV, HHV vezetékek szigetelése (ívek, idomok, szerelvények szigetelése és burkolás nélkül), polietilén csőhéjjal csupasz kivitelben, ragasztással illetve hőlégfúvással hegesztve, öntapadó ragasztó szalag lezárással, vagy klipsszel rögzítve, NÁ114 mm csőátmérőig POLIFOAM polietilén csőhéj N (normál kivitel), falvtg.: 10 mm, belső átmérő: 35 mm, Kód: 85036001 | 10 | m | 0 | 0 | 0 | 0
72 | Fűtési, HMV, HHV vezetékek szigetelése (ívek, idomok, szerelvények szigetelése és burkolás nélkül), polietilén csőhéjjal csupasz kivitelben, ragasztással illetve hőlégfúvással hegesztve, öntapadó ragasztó szalag lezárással, vagy klipsszel rögzítve, NÁ114 mm csőátmérőig POLIFOAM polietilén csőhéj N (normál kivitel), falvtg.: 10 mm, belső átmérő: 42 mm, Kód: 85036031 | 18 | m | 0 | 0 | 0 | 0
73 | Fűtési, HMV, HHV vezetékek szigetelése (ívek, idomok, szerelvények szigetelése és burkolás nélkül), polietilén csőhéjjal csupasz kivitelben, ragasztással illetve hőlégfúvással hegesztve, öntapadó ragasztó szalag lezárással, vagy klipsszel rögzítve, NÁ114 mm csőátmérőig POLIFOAM polietilén csőhéj N (normál kivitel), falvtg.: 10 mm, belső átmérő: 55 mm, Kód: 85036061 | 15 | m | 0 | 0 | 0 | 0
77 | Faláttörések, horonyvésések | 1 | klt | 0 | 0 | 0 | 0
| Víz-csatorna szerelés mindösszesen: |  |  |  |  | 0 | 0

## Pipere
PIPERE
Ssz. | Tétel szövege | menny. | mérték egység | anyag egység | díj egység | anyag összesen | díj összesen
1 | Piperetárgyak elhelyezése folyékony szappanadagoló | 30 | db | 0 | 0 | 0 | 0
|  |  |  | 0 | 0
2 | Piperetárgyak elhelyezése hajtogatott papírtörölköző tartó | 15 | db | 0 | 0 | 0 | 0
|  |  |  | 0 | 0
3 | Piperetárgyak elhelyezése wc papír tartó | 7 | db | 0 | 0 | 0 | 0
|  |  |  | 0 | 0
4 | Piperetárgyak elhelyezése wc kefe garnitura | 7 | db | 0 | 0 | 0 | 0
|  |  |  | 0 | 0
5 | Piperetárgyak elhelyezése fém hulladékgyűjtő | 22 | db | 0 | 0 | 0 | 0
|  |  |  | 0 | 0
6 | Piperetárgyak elhelyezése Fogas | 7 | db | 0 | 0 | 0 | 0
|  |  |  | 0 | 0
7 | Piperetárgyak elhelyezése kapaszkodó egyenes 600 mm | 8 | db | 0 | 0 | 0 | 0
|  |  |  | 0 | 0
8 | Piperetárgyak elhelyezése zuhanyülőke felhajtható | 7 | db | 0 | 0 | 0 | 0
|  |  |  | 0 | 0
9 | Piperetárgyak elhelyezése tükör 40*60 cm | 15 | db | 0 | 0 | 0 | 0
|  |  |  | 0 | 0
10 | Piperetárgyak elhelyezése: Állítjató tükör | 1 | db | 0 | 0 | 0 | 0
| Munkanem összesen: |  |  |  |  | 0 | 0